## Komparator mit Hysterese
| low | val | high |  | low | val | high
V_supply | 17.5 |  | 18 | R_H
Hysteresis |  | 0.5 |  | R_T + R_B | 175000 |  | 180000
V_T |  | 8.2 |  | R_B | 82000 |  | 82000
I_Bias+ |  | 0.0001 |  | R_T | 93000 |  | 98000
R_H |  | 1000000 |  | V_THR-off | 18.2626
nach: | https://www.analog.com/en/analog-dialogue/articles/adding-hysteresis-for-smooth-undervoltage-and-overvoltage-lockout.html

## SIC431
S
| V_in | 21 | V | R_FB_H | 104.9667 | kOhm
| V_out | 14 | V | DutyCycle | 0.66667 | %
| I_out_max | 15 | A
| I_out_rip | 7.5 | A | L_out | 1.2444e-05 | H
| V_FB | 0.6 | V | C_out_min | 1.7857e-05 | F
| V_pk | 21 | V
|  |  |  | C_in_min | 0.00031746 | F
| R_FB_L | 4.7 | kOhm
| L-Ripple | 50 | %
| f_sw | 500 | kHz